## Foglio1
|  | C = | 300000000 | h= | 6.6261e-34 | e= | 1.6022e-19
Electromagnetic Spectrum by Sandro Di Remigio 19/10/1999
|  | Banda Nome | Hz | MHz | Frequenza f |  | L (m) | L/4 (m) | Ephoton (eV) | Ephoton (J) | Caratteristiche | Applicazioni Commerciali | Applicazioni Militari | Effetti sull'uomo. Dipende da f, potenza, tempo di esposizione e distanza .
Campi Elettromagnetici Non Ionizzanti NIR | Onde a f Industriali |  | 1 | 1e-06 | 1 | Hz | 300000000 | 75000000 | 4.1357e-15 | 6.6261e-34 | Propagazione per onde di terra; stabile e a piccola attenuazione | Elettromagnetoterapia a BF
|  |  | 3 | 3e-06 | 3 | Hz | 100000000 | 25000000 | 1.2407e-14 | 1.9878e-33 | 0-16 Hz Onde Subacustiche | Elettromagnetoterapia a BF
|  |  | 6.5 | 6.5e-06 | 6.5 | Hz | 46153846.1538 | 11538461.5385 | 2.6882e-14 | 4.3069e-33 |  | Elettromagnetoterapia a BF
|  |  | 8.5 | 8.5e-06 | 8.5 | Hz | 35294117.6471 | 8823529.4118 | 3.5153e-14 | 5.6322e-33 |  | Elettromagnetoterapia a BF
|  |  | 11 | 1.1e-05 | 11 | Hz | 27272727.2727 | 6818181.8182 | 4.5492e-14 | 7.2887e-33 |  | Elettromagnetoterapia a BF
|  |  | 14 | 1.4e-05 | 14 | Hz | 21428571.4286 | 5357142.8571 | 5.7899e-14 | 9.2765e-33 |  | Elettromagnetoterapia a BF
|  |  | 16 | 1.6e-05 | 16 | Hz | 18750000 | 4687500 | 6.6171e-14 | 1.0602e-32 | 16-15000 Hz Onde Acustiche
|  |  | 30 | 3e-05 | 30 | Hz | 10000000 | 2500000 | 1.2407e-13 | 1.9878e-32 |  | Elettromagnetoterapia a BF
|  | 30-300 Hz ELF extremely low f | 32.69 | 3.269e-05 | 32.69 | Hz | 9177118.3848 | 2294279.5962 | 1.352e-13 | 2.1661e-32 | DO base ottava (per le altre ottave si raddoppia)
|  |  | 34.62 | 3.462e-05 | 34.62 | Hz | 8665511.2652 | 2166377.8163 | 1.4318e-13 | 2.2939e-32 | DO#
|  |  | 36.68 | 3.668e-05 | 36.68 | Hz | 8178844.0567 | 2044711.0142 | 1.517e-13 | 2.4304e-32 | RE
|  |  | 38.84 | 3.884e-05 | 38.84 | Hz | 7723995.8805 | 1930998.9701 | 1.6063e-13 | 2.5736e-32 | RE#
|  | Sorgente e Rivelatore: Dispositivi elettrici ed elettronici | 41.2 | 4.12e-05 | 41.2 | Hz | 7281553.3981 | 1820388.3495 | 1.7039e-13 | 2.7299e-32 | MI
|  |  | 43.64 | 4.364e-05 | 43.64 | Hz | 6874427.1311 | 1718606.7828 | 1.8048e-13 | 2.8916e-32 | FA
|  |  | 46.21 | 4.621e-05 | 46.21 | Hz | 6492101.2768 | 1623025.3192 | 1.9111e-13 | 3.0619e-32 | FA#
|  |  | 48.98 | 4.898e-05 | 48.98 | Hz | 6124948.9588 | 1531237.2397 | 2.0257e-13 | 3.2455e-32 | SOL
|  |  | 50 | 5e-05 | 50 | Hz | 6000000 | 1500000 | 2.0678e-13 | 3.313e-32 |  | Rete energia elettrica |  | Tralicci-Elettrodotti 380 Kv,132 Kv, 50 Kv, 500 A max, entro 100m: Cefalea, insonnia, disturbi gastro interici. A lungo termine:disturbi all'udito, leucemia infantile.
|  |  | 51.87 | 5.187e-05 | 51.87 | Hz | 5783689.9942 | 1445922.4986 | 2.1452e-13 | 3.4369e-32 | SOL #
|  |  | 55 | 5.5e-05 | 55 | Hz | 5454545.4545 | 1363636.3636 | 2.2746e-13 | 3.6443e-32 | LA
|  |  | 58.24 | 5.824e-05 | 58.24 | Hz | 5151098.9011 | 1287774.7253 | 2.4086e-13 | 3.859e-32 | LA#
|  |  | 60 | 6e-05 | 60 | Hz | 5000000 | 1250000 | 2.4814e-13 | 3.9756e-32 |  | Rete elettrica negli Stati Uniti e Canada
|  |  | 61.73 | 6.173e-05 | 61.73 | Hz | 4859873.6433 | 1214968.4108 | 2.5529e-13 | 4.0903e-32 | SI
|  |  | 100 | 0.0001 | 100 | Hz | 3000000 | 750000 | 4.1357e-13 | 6.6261e-32 | 100 Hz-10 MHz propagazione ionosferica (60-300 Km di altezza) per 1000-10000 Km
|  |  | 300 | 0.0003 | 300 | Hz | 1000000 | 250000 | 1.2407e-12 | 1.9878e-31
| 300-1.5 GHz Radio Frequencies S+R: Oscillatori elettronici e Antenne. |  | 440 | 0.00044 | 440 | Hz | 681818.1818 | 170454.5455 | 1.8197e-12 | 2.9155e-31 | LA Diapason 4° ottava | Telefonia
|  | 300-3000 Hz VF voice frequency | 1000 | 0.001 | 1 | KHz | 300000 | 75000 | 4.1357e-12 | 6.6261e-31
|  |  | 2000 | 0.002 | 2 | KHz | 150000 | 37500 | 8.2713e-12 | 1.3252e-30
|  |  | 3000 | 0.003 | 3 | KHz | 100000 | 25000 | 1.2407e-11 | 1.9878e-30 | 3-30 KHz Onde superficiali che si propagano per migliaia di Km
|  | 3-30 KHz VLF very low f | 10000 | 0.01 | 10 | KHz | 30000 | 7500 | 4.1357e-11 | 6.6261e-30
|  | onde ultra lunghe | 15000 | 0.015 | 15 | KHz | 20000 | 5000 | 6.2035e-11 | 9.9391e-30 | 15000 Hz in poi Onde Ultrasuoni
|  | onde miriametriche | 20000 | 0.02 | 20 | KHz | 15000 | 3750 | 8.2713e-11 | 1.3252e-29
|  |  | 30000 | 0.03 | 30 | KHz | 10000 | 2500 | 1.2407e-10 | 1.9878e-29 |  | saldatura, fusione, tempera
|  |  | 50000 | 0.05 | 50 | KHz | 6000 | 1500 | 2.0678e-10 | 3.313e-29
|  | 30-300 KHz LF low f | 100000 | 0.1 | 100 | KHz | 3000 | 750 | 4.1357e-10 | 6.6261e-29
|  | onde lunghe | 150000 | 0.15 | 150 | KHz | 2000 | 500 | 6.2035e-10 | 9.9391e-29 |  | 150-255 KHz Audio LF AM
|  | onde chilometriche | 255000 | 0.255 | 255 | KHz | 1176.4706 | 294.1176 | 1.0546e-09 | 1.6896e-28
|  |  | 300000 | 0.3 | 300 | KHz | 1000 | 250 | 1.2407e-09 | 1.9878e-28 | Meno stabile
|  |  | 500000 | 0.5 | 500 | KHz | 600 | 150 | 2.0678e-09 | 3.313e-28
|  | 300-3000 KHz MF medium f | 535000 | 0.535 | 535 | KHz | 560.7477 | 140.1869 | 2.2126e-09 | 3.545e-28 | Forte assorbimento di giorno; propagazione per riflessione di notte. | 535-1605 Khz Audio MF AM
|  | onde medie | 1000000 | 1 | 1 | MHz | 300 | 75 | 4.1357e-09 | 6.6261e-28
|  | onde ettometriche | 1605000 | 1.605 | 1.605 | MHz | 186.9159 | 46.729 | 6.6377e-09 | 1.0635e-27
|  |  | 1800000 | 1.8 | 1.8 | MHz | 166.6667 | 41.6667 | 7.4442e-09 | 1.1927e-27 |  | 1830-1850 Radioamatori
|  |  | 3000000 | 3 | 3 | MHz | 100 | 25 | 1.2407e-08 | 1.9878e-27 | Propagazione prevalenza ionosferica; variazione giornaliere e stagionali. | riscaldamento, essiccamento, emissioni radio e radioastronomia
|  |  | 3500000 | 3.5 | 3.5 | MHz | 85.7143 | 21.4286 | 1.4475e-08 | 2.3191e-27 |  | 3500-3800 Radioamatori
|  |  | 7000000 | 7 | 7 | MHz | 42.8571 | 10.7143 | 2.895e-08 | 4.6383e-27 |  | 7000-7100 Radioamatori
|  |  | 10000000 | 10 | 10 | MHz | 30 | 7.5 | 4.1357e-08 | 6.6261e-27 | f>10 MHz si supera la ionosfera- 10 MHz-30 Ghz propagazione | 10100-10110 Radioamatori
|  | 3-30 MHz HF | 14000000 | 14 | 14 | MHz | 21.4286 | 5.3571 | 5.7899e-08 | 9.2765e-27 |  | 14000-14350 Radioamatori
|  | high f | 18000000 | 18 | 18 | MHz | 16.6667 | 4.1667 | 7.4442e-08 | 1.1927e-26 |  | 18068-18168 Radioamatori
|  | onde corte | 21000000 | 21 | 21 | MHz | 14.2857 | 3.5714 | 8.6849e-08 | 1.3915e-26 |  | 21000-21450 Radioamatori
|  | onde decametriche | 24000000 | 24 | 24 | MHz | 12.5 | 3.125 | 9.9256e-08 | 1.5903e-26 |  | 24890-24990 Radioamatori
|  |  | 26515000 | 26.515 | 26.515 | MHz | 11.3144 | 2.8286 | 1.0966e-07 | 1.7569e-26 |  | CB Citizen band (baracchino) 40 canali
|  |  | 27855000 | 27.855 | 27.855 | MHz | 10.7701 | 2.6925 | 1.152e-07 | 1.8457e-26
|  |  | 28000000 | 28 | 28 | MHz | 10.7143 | 2.6786 | 1.158e-07 | 1.8553e-26 |  | 28000-29700 Radioamatori
|  |  | 30000000 | 30 | 30 | MHz | 10 | 2.5 | 1.2407e-07 | 1.9878e-26 | Propagazione Diretta Troposfera
|  |  | 50000000 | 50 | 50 | MHz | 6 | 1.5 | 2.0678e-07 | 3.313e-26 |  | 50151,750 - 50163,750 Radioamatori
|  |  | 53750000 | 53.75 | 53.75 | MHz | 5.5814 | 1.3953 | 2.2229e-07 | 3.5615e-26 |  | VHF 1° TV Canale A (Video;Colore:+4,43 MHz; Audio:+5,5 Mhz)
|  |  | 62250000 | 62.25 | 62.25 | MHz |  | 0 | 2.5745e-07 | 4.1247e-26 |  | VHF 1° Canale B
|  |  | 73000000 | 73 | 73 | MHz | 4.1096 | 1.0274 | 3.019e-07 | 4.837e-26 |  | Vigili del fuoco
|  |  | 82250000 | 82.25 | 82.25 | MHz |  | 0 | 3.4016e-07 | 5.4499e-26 |  | VHF 2° Canale C
|  |  | 87500000 | 87.5 | 87.5 | MHz | 3.4286 | 0.85714 | 3.6187e-07 | 5.7978e-26 |  | 87,5-108 MHz Audio FM
|  |  | 98000000 | 98 | 98 | MHz | 3.0612 | 0.76531 | 4.053e-07 | 6.4936e-26
|  |  | 108000000 | 108 | 108 | MHz | 2.7778 | 0.69444 | 4.4665e-07 | 7.1562e-26
|  |  | 138000000 | 138 | 138 | MHz | 2.1739 | 0.54348 | 5.7072e-07 | 9.144e-26 |  | Little LEOs (Low Earth Orbit) - Public Safety | 138-144 Mhz: Land Mobile Radio- Tactical Air / Ground /Air
|  | 30-300 MHz VHF very high f | 144000000 | 144 | 144 | MHz | 2.0833 | 0.52083 | 5.9554e-07 | 9.5415e-26 |  | 144 - 146 Radioamatori
|  | onde metriche | 146000000 | 146 | 146 | MHz | 2.0548 | 0.5137 | 6.0381e-07 | 9.6741e-26
|  | onde ultracorte | 175250000 | 175.25 | 175.25 | MHz | 1.7118 | 0.42796 | 7.2478e-07 | 1.1612e-25 |  | VHF 3° Canale D
|  |  | 183750000 | 183.75 | 183.75 | MHz | 1.6327 | 0.40816 | 7.5993e-07 | 1.2175e-25 |  | VHF 3° Canale E
|  |  | 192250000 | 192.25 | 192.25 | MHz | 1.5605 | 0.39012 | 7.9508e-07 | 1.2739e-25 |  | VHF 3° Canale F
|  |  | 201250000 | 201.25 | 201.25 | MHz | 1.4907 | 0.37267 | 8.323e-07 | 1.3335e-25 |  | VHF 3° Canale G
|  |  | 210250000 | 210.25 | 210.25 | MHz | 1.4269 | 0.35672 | 8.6952e-07 | 1.3931e-25 |  | VHF 3° Canale H
|  |  | 217250000 | 217.25 | 217.25 | MHz | 1.3809 | 0.34522 | 8.9847e-07 | 1.4395e-25 |  | VHF 3° Canale H1
|  |  | 224250000 | 224.25 | 224.25 | MHz | 1.3378 | 0.33445 | 9.2742e-07 | 1.4859e-25 |  | VHF 3° Canale H2
|  |  | 225000000 | 225 | 225 | MHz | 1.3333 | 0.33333 | 9.3053e-07 | 1.4909e-25 |  | Little LEOs - Publi Safety - Terrestrial DAB (digital audio broadcast) - CMRS (commercial mobile radio service) | 225-400 Mhz: Tactical Air/Ground/Air - Data Links - Military ATC (air traffic control) - Search&Rescue - Executive Comm - Tactical Comm
|  |  | 300000000 | 300 | 300 | MHz | 1 | 0.25 | 1.2407e-06 | 1.9878e-25 |  | TV, radar metereologici, ponti radio, telemetria, radarterapia | 240-400 MHz Satellite Comm: FLTSAT, LEASAT, UFO.
|  |  | 380000000 |  | 380 | MHz | 0.78947 | 0.19737 | 1.5716e-06 | 2.5179e-25 |  | 380-400 MHz TETRA (Terrestrial Trunked Radio TDMA)
|  |  | 400000000 | 400 | 400 | MHz | 0.75 | 0.1875 | 1.6543e-06 | 2.6504e-25
|  |  | 400150000 | 400.15 | 400.15 | MHz | 0.74972 | 0.18743 | 1.6549e-06 | 2.6514e-25 |  | MSS (mobile satellite service) | 400,14-401 Mhz: DMSP (defense metereological satellite program) down
|  |  | 401000000 | 401 | 401 | MHz | 0.74813 | 0.18703 | 1.6584e-06 | 2.6571e-25
|  |  | 410000000 | [5 empty] | 1.6956e-06 | 2.7167e-25 |  | 410-430 MHz TETRA
|  |  | 420000000 | 420 | 420 | MHz | 0.71429 | 0.17857 | 1.737e-06 | 2.783e-25 |  | Auxillary Broadcast - CMRS (Commercial Mobile Radio Servive) - Biomedical Telemetry - WLL (wireless local loop) | 420-450 Mhz: BM (Ballistic Missile) Surveillance and Warning Radars - Shipboard / Airbone Early Warning Radars - Missile/Air Vehicle Flight Termination - Air Vehicle Command Links - Troop Position Location - AntiStealth Radar - Foliage Penetration Radar
|  |  | 432000000 | 432 | 432 | MHz | 0.69444 | 0.17361 | 1.7866e-06 | 2.8625e-25 |  | 432-434 e 435-438 Radioamatori
|  |  | 434000000 | 434 | 434 | MHz | 0.69124 | 0.17281 | 1.7949e-06 | 2.8757e-25 |  | radiocomandi cancelli, antifurti
|  |  | 438000000 | 438 | 438 | MHz | 0.68493 | 0.17123 | 1.8114e-06 | 2.9022e-25
|  |  | 450000000 | 450 | 450 | MHz | 0.66667 | 0.16667 | 1.8611e-06 | 2.9817e-25 |  | 450-470 MHz TETRA
|  |  | 471250000 | 471.25 | 471.25 | MHz | 0.6366 | 0.15915 | 1.9489e-06 | 3.1225e-25 |  | UHF 4° canali TV Canale 21
|  |  | 479250000 | 479.25 | 479.25 | MHz | 0.62598 | 0.15649 | 1.982e-06 | 3.1755e-25 |  | 22
|  |  | 487250000 | 487.25 | 487.25 | MHz | 0.6157 | 0.15393 | 2.0151e-06 | 3.2286e-25 |  | 23
|  |  | 495250000 | 495.25 | 495.25 | MHz | 0.60575 | 0.15144 | 2.0482e-06 | 3.2816e-25 |  | 24
|  |  | 503250000 | 503.25 | 503.25 | MHz | 0.59613 | 0.14903 | 2.0813e-06 | 3.3346e-25 |  | 25 TMC
|  |  | 511250000 | 511.25 | 511.25 | MHz | 0.5868 | 0.1467 | 2.1144e-06 | 3.3876e-25 |  | 26
|  |  | 519250000 | 519.25 | 519.25 | MHz | 0.57776 | 0.14444 | 2.1474e-06 | 3.4406e-25 |  | 27
|  |  | 527250000 | 527.25 | 527.25 | MHz | 0.56899 | 0.14225 | 2.1805e-06 | 3.4936e-25 |  | 28 RAI3
|  |  | 535250000 | 535.25 | 535.25 | MHz | 0.56049 | 0.14012 | 2.2136e-06 | 3.5466e-25 |  | 29
|  |  | 543250000 | 543.25 | 543.25 | MHz | 0.55223 | 0.13806 | 2.2467e-06 | 3.5996e-25 |  | 30 RAI2
|  |  | 551250000 | 551.25 | 551.25 | MHz | 0.54422 | 0.13605 | 2.2798e-06 | 3.6526e-25 |  | 31
|  |  | 559250000 | 559.25 | 559.25 | MHz | 0.53643 | 0.13411 | 2.3129e-06 | 3.7056e-25 |  | 32 CANALE 5
|  |  | 567250000 | 567.25 | 567.25 | MHz | 0.52887 | 0.13222 | 2.346e-06 | 3.7586e-25 |  | 33
|  |  | 575250000 | 575.25 | 575.25 | MHz | 0.52151 | 0.13038 | 2.379e-06 | 3.8116e-25 |  | 34 RETE4
|  |  | 583250000 | 583.25 | 583.25 | MHz | 0.51436 | 0.12859 | 2.4121e-06 | 3.8647e-25 |  | 35
|  |  | 591250000 | 591.25 | 591.25 | MHz | 0.5074 | 0.12685 | 2.4452e-06 | 3.9177e-25 |  | 36
|  |  | 599250000 | 599.25 | 599.25 | MHz | 0.50063 | 0.12516 | 2.4783e-06 | 3.9707e-25 |  | 37
|  |  | 607250000 | 607.25 | 607.25 | MHz | 0.49403 | 0.12351 | 2.5114e-06 | 4.0237e-25 |  | UHF 5° 38
|  |  | 615250000 | 615.25 | 615.25 | MHz | 0.48761 | 0.1219 | 2.5445e-06 | 4.0767e-25 |  | 39
|  |  | 623250000 | 623.25 | 623.25 | MHz | 0.48135 | 0.12034 | 2.5776e-06 | 4.1297e-25 |  | 40
|  |  | 631250000 | 631.25 | 631.25 | MHz | 0.47525 | 0.11881 | 2.6106e-06 | 4.1827e-25 |  | 41 TELEA
|  |  | 639250000 | 639.25 | 639.25 | MHz | 0.4693 | 0.11732 | 2.6437e-06 | 4.2357e-25 |  | 42 RAI3
|  |  | 647250000 | 647.25 | 647.25 | MHz | 0.4635 | 0.11587 | 2.6768e-06 | 4.2887e-25 |  | 43 TMC2
|  |  | 655250000 | 655.25 | 655.25 | MHz | 0.45784 | 0.11446 | 2.7099e-06 | 4.3417e-25 |  | 44 RAI3
|  |  | 663250000 | 663.25 | 663.25 | MHz | 0.45232 | 0.11308 | 2.743e-06 | 4.3947e-25 |  | 45
|  |  | 671250000 | 671.25 | 671.25 | MHz | 0.44693 | 0.11173 | 2.7761e-06 | 4.4478e-25 |  | 46
|  |  | 679250000 | 679.25 | 679.25 | MHz | 0.44166 | 0.11042 | 2.8092e-06 | 4.5008e-25 |  | 47 ITALIA7
|  |  | 687250000 | 687.25 | 687.25 | MHz | 0.43652 | 0.10913 | 2.8422e-06 | 4.5538e-25 |  | 48
|  |  | 695250000 | 695.25 | 695.25 | MHz | 0.4315 | 0.10787 | 2.8753e-06 | 4.6068e-25 |  | 49
|  |  | 703250000 | 703.25 | 703.25 | MHz | 0.42659 | 0.10665 | 2.9084e-06 | 4.6598e-25 |  | 50
|  |  | 711250000 | 711.25 | 711.25 | MHz | 0.42179 | 0.10545 | 2.9415e-06 | 4.7128e-25 |  | 51
|  |  | 719250000 | 719.25 | 719.25 | MHz | 0.4171 | 0.10428 | 2.9746e-06 | 4.7658e-25 |  | 52
|  |  | 727250000 | 727.25 | 727.25 | MHz | 0.41251 | 0.10313 | 3.0077e-06 | 4.8188e-25 |  | 53
|  |  | 735250000 | 735.25 | 735.25 | MHz | 0.40802 | 0.10201 | 3.0408e-06 | 4.8718e-25 |  | 54
|  |  | 743250000 | 743.25 | 743.25 | MHz | 0.40363 | 0.10091 | 3.0738e-06 | 4.9248e-25 |  | 55
|  |  | 751250000 | 751.25 | 751.25 | MHz | 0.39933 | 0.099834 | 3.1069e-06 | 4.9778e-25 |  | 56
|  |  | 759250000 | 759.25 | 759.25 | MHz | 0.39513 | 0.098782 | 3.14e-06 | 5.0308e-25 |  | 57
|  |  | 767250000 | 767.25 | 767.25 | MHz | 0.39101 | 0.097752 | 3.1731e-06 | 5.0839e-25 |  | 58
|  |  | 775250000 | 775.25 | 775.25 | MHz | 0.38697 | 0.096743 | 3.2062e-06 | 5.1369e-25 |  | 59 ITALIA1
|  |  | 783250000 | 783.25 | 783.25 | MHz | 0.38302 | 0.095755 | 3.2393e-06 | 5.1899e-25 |  | 60
|  |  | 791250000 | 791.25 | 791.25 | MHz | 0.37915 | 0.094787 | 3.2723e-06 | 5.2429e-25 |  | 61 RETE4
|  |  | 799250000 | 799.25 | 799.25 | MHz | 0.37535 | 0.093838 | 3.3054e-06 | 5.2959e-25 |  | 62 CANALE5
|  |  | 807250000 | 807.25 | 807.25 | MHz | 0.37163 | 0.092908 | 3.3385e-06 | 5.3489e-25 |  | 63
|  |  | 815250000 | 815.25 | 815.25 | MHz | 0.36799 | 0.091996 | 3.3716e-06 | 5.4019e-25 |  | 64
|  |  | 823250000 | 823.25 | 823.25 | MHz | 0.36441 | 0.091102 | 3.4047e-06 | 5.4549e-25 |  | 65 CANALE5
|  |  | 831250000 | 831.25 | 831.25 | MHz | 0.3609 | 0.090226 | 3.4378e-06 | 5.5079e-25 |  | 66
|  |  | 839250000 | 839.25 | 839.25 | MHz | 0.35746 | 0.089366 | 3.4709e-06 | 5.5609e-25 |  | 67
|  | 300-3000 MHz UHF ultra high f | 847250000 | 847.25 | 847.25 | MHz | 0.35409 | 0.088522 | 3.5039e-06 | 5.6139e-25 |  | 68
|  | onde decimetriche | 855250000 | 855.25 | 855.25 | MHz | 0.35077 | 0.087694 | 3.537e-06 | 5.667e-25 |  | 69 ITALIA1
|  |  | 860000000 | 860 | 860 | MHz | 0.34884 | 0.087209 | 3.5567e-06 | 5.6984e-25 |  | CordLess Telephone 40 canali Potenza telefoni:0.01W
|  |  | 872000000 | 872 | 872 | MHz | 0.34404 | 0.086009 | 3.6063e-06 | 5.7779e-25 |  | ETACS (extend total access communications system) (1320 canali)
|  |  | 876000000 | 876 | 876 | MHz | 0.34247 | 0.085616 | 3.6228e-06 | 5.8044e-25 |  | 876-880 MHz GSM-R (Railway) esigenze ferroviarie Uplink
|  |  | 880000000 | 880 | 880 | MHz | 0.34091 | 0.085227 | 3.6394e-06 | 5.8309e-25 |  | 880-914 MHz E-GSM (Extend Global System for Mobile Communications) Uplink
|  |  | 914000000 | 914 | 914 | MHz | 0.32823 | 0.082057 | 3.78e-06 | 6.0562e-25 |  | 8 conversazioni contemporanee per f, 40 f x 8=320 conversazioni per cella.
|  |  | 921000000 | 921 | 921 | MHz | 0.32573 | 0.081433 | 3.809e-06 | 6.1026e-25 |  | 921-924 MHz GSM-R Downlink
|  |  | 925000000 | 925 | 925 | MHz | 0.32432 | 0.081081 | 3.8255e-06 | 6.1291e-25 |  | 925-960 MHz E-GSM Downlink
|  |  | 950000000 | 950 | 950 | MHz | 0.31579 | 0.078947 | 3.9289e-06 | 6.2948e-25 |  | Potenza ponti radio rurali: 80-150 W, Cittadini: 20-50 W. Cellulari:0.6-1 W.
|  |  | 960000000 | 960 | 960 | MHz | 0.3125 | 0.078125 | 3.9702e-06 | 6.361e-25
|  |  | 1000000000 | 1000 | 1 | GHz | 0.3 | 0.075 | 4.1357e-06 | 6.6261e-25 |  | IEEE radar L-band 0,96-1,215 e 1,3-1,66 GHz
|  |  | 1215000000 | 1215 | 1.215 | GHz | 0.24691 | 0.061728 | 5.0248e-06 | 8.0507e-25 |  | MSS (Mobile Satellite Service) - GPS(24 satelliti NAVSTAR USA geostazionari. precisione 25m) - GWCS (General Wireless Comm Systems) - Wind Profiler Radars | 1215-1390 Mhz: Long/medium Range Air Defense - Radio Navigation - Air Route Surveillance Radars - Tactical Comm - Test Range Support - Air/Fleet Defense - Drug Interdiction - GPS (global Positioning System) - Remote Satellite Sensors - Nuclear Detection
|  |  | 1390000000 | 1390 | 1.39 | GHz | 0.21583 | 0.053957 | 5.7486e-06 | 9.2102e-25
|  |  | 1435000000 | 1435 | 1.435 | GHz | 0.20906 | 0.052265 | 5.9347e-06 | 9.5084e-25 |  | DAB (digital audio broadcast) Satellite & Terrestrial - MSS (Mobile Sattelite Service) | 1435-1525 Mhz: Telemetry Supporting Entire Aerospace Industry
| 1,5-3000 GHz Microwaves (Microonde) |  | 1525000000 | 1525 | 1.525 | GHz | 0.19672 | 0.04918 | 6.3069e-06 | 1.0105e-24 |  | 1,5-1,6 GHz (47 MHz)Satellite comm: MARISAT, INMARSAT.
|  |  | 1610000000 | 1610 | 1.61 | GHz | 0.18634 | 0.046584 | 6.6584e-06 | 1.0668e-24 |  | GLOBALSTAR (48 sat a 1414 Km) 1610-1626,5 MHz Terminal to Satellite L-Band
|  |  | 1626500000 | 1626.5 | 1.6265 | GHz | 0.18445 | 0.046111 | 6.7267e-06 | 1.0777e-24
|  |  | 1710000000 | 1710 | 1.71 | GHz | 0.17544 | 0.04386 | 7.072e-06 | 1.1331e-24 |  | 1710-1785 MHz DCS1800 (Digital Cellular System) Uplink
|  |  | 1755000000 | 1755 | 1.755 | GHz | 0.17094 | 0.042735 | 7.2581e-06 | 1.1629e-24 |  | MDS (Multipoint Distribution System) | 1755-1850 Mhz: DoD Satellite TT&C(up) - Point to Point Microwave - Air Combat Training Systems - Tactical Comm - Tactical Data Links
|  |  | 1805000000 | 1805 | 1.805 | GHz | 0.1662 | 0.041551 | 7.4649e-06 | 1.196e-24 |  | 1805-1880 MHz DCS1800 Downlink
|  |  | 1850000000 | 1850 | 1.85 | GHz | 0.16216 | 0.040541 | 7.651e-06 | 1.2258e-24 |  | 1850-1910 Mhz PCS 1900 (Personal Communications Servive o Systems) Uplink
|  |  | 1880000000 | 1880 | 1.88 | GHz | 0.15957 | 0.039894 | 7.7751e-06 | 1.2457e-24 |  | 1880-1900 MHz DECT (digital european cordless telephone) (TDMA e TDD) 120 canali
|  |  | 1900000000 | 1900 | 1.9 | GHz | 0.15789 | 0.039474 | 7.8578e-06 | 1.259e-24
|  |  | 1910000000 | 1910 | 1.91 | GHz | 0.15707 | 0.039267 | 7.8991e-06 | 1.2656e-24
|  |  | 1930000000 | 1930 | 1.93 | GHz | 0.15544 | 0.03886 | 7.9818e-06 | 1.2788e-24 |  | 1930-1990 MHz PCS 1900 Downlink
|  |  | 1990000000 | 1990 | 1.99 | GHz | 0.15075 | 0.037688 | 8.23e-06 | 1.3186e-24
|  |  | 2200000000 | 2200 | 2.2 | GHz | 0.13636 | 0.034091 | 9.0985e-06 | 1.4577e-24 |  | PCS - MDS - WLL (Wireless local loop) | 2200-2290 Mhz:DoD Satellite TT&C(down) - Guides Missile Telemetry - Point to Point Microwave
|  |  | 2290000000 | 2290 | 2.29 | GHz | 0.131 | 0.032751 | 9.4707e-06 | 1.5174e-24
|  |  | 2450000000 | 2450 | 2.45 | GHz | 0.12245 | 0.030612 | 1.0132e-05 | 1.6234e-24 |  | Forni a Microonde |  | Alto Pericolo. Stare a più di un metro di distanza
|  |  | 2483500000 | 2483.5 | 2.4835 | GHz | 0.1208 | 0.030199 | 1.0271e-05 | 1.6456e-24 |  | GLOBALSTAR 2483,5-2500 MHz Satellite to Terminal S-Band
|  |  | 2500000000 | 2500 | 2.5 | GHz | 0.12 | 0.03 | 1.0339e-05 | 1.6565e-24
|  |  | 2700000000 | 2700 | 2.7 | GHz | 0.11111 | 0.027778 | 1.1166e-05 | 1.789e-24 |  | IEEE radar S-band 2,7-3,3 e 4,2-4,4 GHz
|  |  | 3000000000 | 3000 | 3 | GHz | 0.1 | 0.025 | 1.2407e-05 | 1.9878e-24 |  | altimetri, ponti radio a microonde, radioastronomia, spettroscopia a microonde
|  |  | 3100000000 | 3100 | 3.1 | GHz | 0.096774 | 0.024194 | 1.2821e-05 | 2.0541e-24 |  | MDS - WLL - FSS (fixed satellite service) | 3100-3650 Mhz: High Power Mobile Radars - Shipboard ATC (Air Traffic Control) - Missile Links - Airborne Station Keeping
|  |  | 3650000000 | 3650 | 3.65 | GHz | 0.082192 | 0.020548 | 1.5095e-05 | 2.4185e-24
|  |  | 4000000000 | 4000 | 4 | GHz | 0.075 | 0.01875 | 1.6543e-05 | 2.6504e-24 |  | Downlink Satellite (BW 800 MHz): INTELSAT, DOMSATs.
|  |  | 4400000000 | 4400 | 4.4 | GHz | 0.068182 | 0.017045 | 1.8197e-05 | 2.9155e-24 |  | GWCS - FSS - Public Safety | 4400-4990 Mhz: Fixed Wideband Comm - Mobile Wideband Comm - Command Links - Data Links
|  |  | 4490000000 | 4490 | 4.49 | GHz | 0.066815 | 0.016704 | 1.8569e-05 | 2.9751e-24
|  |  | 5000000000 | 5000 | 5 | GHz | 0.06 | 0.015 | 2.0678e-05 | 3.313e-24 |  | IEEE radar C-band 5,0-5,65 GHz
|  |  | 5091000000 | 5091 | 5.091 | GHz | 0.058928 | 0.014732 | 2.1055e-05 | 3.3733e-24 |  | GLOBALSTAR 5091-5250 MHz Gateway to Satellite - G-Band (forward link)
|  |  | 5200000000 | 5200 | 5.2 | GHz | 0.057692 | 0.014423 | 2.1505e-05 | 3.4456e-24
|  |  | 5250000000 | 5250 | 5.25 | GHz | 0.057143 | 0.014286 | 2.1712e-05 | 3.4787e-24
|  |  | 5300000000 | 5300 | 5.3 | GHz | 0.056604 | 0.014151 | 2.1919e-05 | 3.5118e-24 |  | 5,2;5,3;5,775 GHz: 100 baseradio (rete ethernet wireless 100Mbps)
|  |  | 5775000000 | 5775 | 5.775 | GHz | 0.051948 | 0.012987 | 2.3883e-05 | 3.8266e-24
|  |  | 6000000000 | 6000 | 6 | GHz | 0.05 | 0.0125 | 2.4814e-05 | 3.9756e-24 |  | Uplink Satellite (BW 800 MHz): INTELSAT, DOMSATs.
|  |  | 6875000000 | 6875 | 6.875 | GHz | 0.043636 | 0.010909 | 2.8433e-05 | 4.5554e-24 |  | GLOBALSTAR 6875-7055 MHz Satellite to Gateway - C-band (return link)
|  |  | 7055000000 | 7055 | 7.055 | GHz | 0.042523 | 0.010631 | 2.9177e-05 | 4.6747e-24 |  |  | Downlink Satellite (bw 500 MHz): DSCS, NATO, SKYNET
|  |  | 8000000000 | 8000 | 8 | GHz | 0.0375 | 0.009375 | 3.3085e-05 | 5.3009e-24 |  | IEEE radar X-band 8,2-12,4 e altre piccole GHz | Uplink Satellite (bw 500 MHz): DSCS, NATO, SKYNET
|  | 3-30 GHz SHF super high f | 10000000000 | 10000 | 10 | GHz | 0.03 | 0.0075 | 4.1357e-05 | 6.6261e-24
|  | onde centimetriche | 11000000000 | 11000 | 11 | GHz | 0.027273 | 0.0068182 | 4.5492e-05 | 7.2887e-24 |  | Downlink Satellite (bw 500 MHz):INTELSAT, DOMSATs.
|  |  | 12400000000 | 12400 | 12.4 | GHz | 0.024194 | 0.0060484 | 5.1282e-05 | 8.2163e-24 |  | IEEE radar Ku-band 12,4-18 GHz
|  |  | 14000000000 | 14000 | 14 | GHz | 0.021429 | 0.0053571 | 5.7899e-05 | 9.2765e-24 |  | Uplink Satellite (bw 500 MHz): INTELSAT, DOMSATs.
|  |  | 18000000000 | 18000 | 18 | GHz | 0.016667 | 0.0041667 | 7.4442e-05 | 1.1927e-23 |  | IEEE radar K-band 18-26,4 GHz
|  |  | 18800000000 | 18800 | 18.8 | GHz | 0.015957 | 0.0039894 | 7.7751e-05 | 1.2457e-23 |  | TELEDESIC 18,8-19,3 GHz Downlink
|  |  | 19300000000 | 19300 | 19.3 | GHz | 0.015544 | 0.003886 | 7.9818e-05 | 1.2788e-23
|  |  | 19400000000 | 19400 | 19.4 | GHz | 0.015464 | 0.003866 | 8.0232e-05 | 1.2855e-23 |  | IRIDIUM (66 sat a 780 KM) 19,4-19,6 GHz Downlink
|  |  | 19600000000 | 19600 | 19.6 | GHz | 0.015306 | 0.0038265 | 8.1059e-05 | 1.2987e-23
|  |  | 20000000000 | 20000 | 20 | GHz | 0.015 | 0.00375 | 8.2713e-05 | 1.3252e-23 |  | Downlink Satellite (bw 2500 MHz): SUNBIRD, ACTS. | Downlink Satellite (bw 1 GHz): ???
|  |  | 26400000000 | 26400 | 26.4 | GHz | 0.011364 | 0.0028409 | 0.00010918 | 1.7493e-23 |  | IEEE radar Ka-band 26,4-40 GHz
|  |  | 28600000000 | 28600 | 28.6 | GHz | 0.01049 | 0.0026224 | 0.00011828 | 1.8951e-23 |  | TELEDESIC 28,6-29,1 GHz Uplink
|  |  | 29100000000 | 29100 | 29.1 | GHz | 0.010309 | 0.0025773 | 0.00012035 | 1.9282e-23 |  | IRIDIUM 29,1-29,3 GHz Uplink
|  |  | 29300000000 | 29300 | 29.3 | GHz | 0.010239 | 0.0025597 | 0.00012118 | 1.9414e-23
|  |  | 30000000000 | 30000 | 30 | GHz | 0.01 | 0.0025 | 0.00012407 | 1.9878e-23 |  | Uplink Satellite (bw 2500 MHz): SUNBIRD, ACTS. | Uplink Satellite (bw 1 GHz): ???
|  |  | 40000000000 | 40000 | 40 | GHz | 0.0075 | 0.001875 | 0.00016543 | 2.6504e-23 |  | IEEE radar mm-band 40-300 GHz
|  |  | 43500000000 | 43500 | 43.5 | GHz | 0.0068966 | 0.0017241 | 0.0001799 | 2.8823e-23 |  | Satellite (bw 1,5 GHz) for Government (DOT): ??? | Satellite (bw 2GHz):MILSTAR, FEP.
|  | 30-300 GHz EHF extremely high f | 47000000000 | 47000 | 47 | GHz | 0.006383 | 0.0015957 | 0.00019438 | 3.1143e-23
|  | onde millimetriche | 59000000000 | 59000 | 59 | GHz | 0.0050847 | 0.0012712 | 0.000244 | 3.9094e-23 |  |  | Satellite (bw 5 GHz):CROSSLINKS
|  | mmWave | 64000000000 | 64000 | 64 | GHz | 0.0046875 | 0.0011719 | 0.00026468 | 4.2407e-23
|  |  | 100000000000 | 100000 | 100 | GHz | 0.003 | 0.00075 | 0.00041357 | 6.6261e-23
|  |  | 300000000000 | 300000 | 300 | GHz | 0.001 | 0.00025 | 0.0012407 | 1.9878e-22 |  | telecomandi, sorgenti di calore domestici industriali e medici, fusione, saldatura
|  | 300-3000 GHz Onde Submillimetriche o decimillimetriche | 3000000000000 | 3000000 | 3000 | GHz | 0.0001 | 2.5e-05 | 0.012407 | 1.9878e-21 | 3000-150000 GHz Infrarosso vicino
Radiazioni | Luce |  | 4290000000000 | 4290000 | 4290 | GHz | 6.993e-05 | 1.7483e-05 | 0.017742 | 2.8426e-21 | Estrema | Riscaldamento e fotografia all'infrarosso.
|  | 3000-375000 GHz Infrarosso | 21400000000000 | 21400000 | 21400 | GHz | 1.4019e-05 | 3.5047e-06 | 0.088503 | 1.418e-20 | 21428-42857 Ghz Calore Umano
|  | Sorgenti: Corpi caldi | 37500000000000 | 37500000 | 37500 | GHz | 8e-06 | 2e-06 | 0.15509 | 2.4848e-20 | alta
|  | Rilevatore: bolometri e lastre fotografiche | 42860000000000 | 42860000 | 42860 | GHz | 6.9995e-06 | 1.7499e-06 | 0.17725 | 2.8399e-20
|  |  | 150000000000000 | 150000000 | 150000 | GHz | 2e-06 |  | 0.62035 | 9.9391e-20 | 150000-430000 GHz Infrarosso lontano
|  |  | 250000000000000 | 250000000 | 250000 | GHz | 1.2e-06 | 3e-07 | 1.0339 | 1.6565e-19 | media
|  |  | 375000000000000 | 375000000 | 375000 | GHz | 8e-07 | 2e-07 | 1.5509 | 2.4848e-19 | bassa
|  |  | 395000000000000 | 395000000 | 395000 | GHz | 7.5949e-07 | 1.8987e-07 | 1.6336 | 2.6173e-19 | Rosso Scuro
|  |  | 454500000000000 | 454500000 | 454500 | GHz | 6.6007e-07 | 1.6502e-07 | 1.8797 | 3.0116e-19 | Rosso Chiaro | 670-680 nm Rosso Diodo Laser
|  |  | 476000000000000 | 476000000 | 476000 | GHz | 6.3025e-07 | 1.5756e-07 | 1.9686 | 3.154e-19 | Arancio | 630-680 nm Rosso Laser Neon
|  |  | 508500000000000 | 508500000 | 508500 | GHz | 5.8997e-07 | 1.4749e-07 | 2.103 | 3.3694e-19 | Giallo
|  | 375000 -750000 GHz Luce (o radiazione) Visibile | 522000000000000 | 522000000 | 522000 | GHz | 5.7471e-07 | 1.4368e-07 | 2.1588 | 3.4588e-19 | Giallo/Verde
|  | S: corpi incandescenti e luminescenti | 550000000000000 | 550000000 | 550000 | GHz | 5.4545e-07 | 1.3636e-07 | 2.2746 | 3.6443e-19 | Verde
|  | R: fotocellule, occhio e fotometri. | 577000000000000 | 577000000 | 577000 | GHz | 5.1993e-07 | 1.2998e-07 | 2.3863 | 3.8232e-19 | Blu/Verde
|  |  | 612000000000000 | 612000000 | 612000 | GHz | 4.902e-07 | 1.2255e-07 | 2.531 | 4.0552e-19 | Azzurro
|  |  | 652000000000000 | 652000000 | 652000 | GHz | 4.6012e-07 | 1.1503e-07 | 2.6965 | 4.3202e-19 | Blu Scuro
|  |  | 697500000000000 | 697500000 | 697500 | GHz | 4.3011e-07 | 1.0753e-07 | 2.8846 | 4.6217e-19 | Viola
|  |  | 750000000000000 | 750000000 | 750000 | GHz | 4e-07 | 1e-07 | 3.1018 | 4.9696e-19 | Bassa | 750000-952381 Ghz U.V.A.
|  |  | 769000000000000 | 769000000 | 769000 | GHz | 3.9012e-07 | 9.7529e-08 | 3.1803 | 5.0955e-19 |  | 769000-937500 Ghz Uso Solarium o Terapeutico
|  |  | 789500000000000 | 789500000 | 789500 | GHz | 3.7999e-07 | 9.4997e-08 | 3.2651 | 5.2313e-19 |  | 789500-909000 Ghz Luce nera di Wood: analisi chimiche in minerologia, in medicina e filatelia, per attirare gli insetti, nelle banche per individuare il denaro falso, in criminologia, dai NAS per i prodotti adulterati, luci nelle discoteche
|  |  | 822000000000000 | 822000000 | 822000 | GHz | 3.6496e-07 | 9.1241e-08 | 3.3995 | 5.4466e-19 |  | 822000-1090100 Ghz Fototerapie
|  |  | 909000000000000 | 909000000 | 909000 | GHz | 3.3003e-07 | 8.2508e-08 | 3.7593 | 6.0231e-19
|  |  | 937500000000000 | 937500000 | 937500 | GHz | 3.2e-07 | 8e-08 | 3.8772 | 6.2119e-19
|  | 750000-30000000 GHz Ultravioletti | 952500000000000 | 952500000 | 952500 | GHz | 3.1496e-07 | 7.874e-08 | 3.9392 | 6.3113e-19 |  | 952500-1071500 Ghz U.V.B.
|  |  | 1000000000000000 | 1000000000 | 1000000 | GHz | 3e-07 | 7.5e-08 | 4.1357 | 6.6261e-19 | Media
|  | S: scariche elettriche, arco elettrico. | 1071500000000000 | 1071500000 | 1071500 | GHz | 2.7998e-07 | 6.9995e-08 | 4.4314 | 7.0998e-19
|  | R: fotocellula, lastre fotografiche. | 1090100000000000 | 1090100000 | 1090100 | GHz | 2.752e-07 | 6.8801e-08 | 4.5083 | 7.2231e-19
|  |  | 1185800000000000 | 1185800000 | 1185800 | GHz | 2.5299e-07 | 6.3248e-08 | 4.9041 | 7.8572e-19 |  | Raggi Sterilizzatori: distrugge batteri e microbi, si sterilizzano gli indumenti e gli attrezzi
|  |  | 1500000000000000 | 1500000000 | 1500000 | GHz | 2e-07 | 5e-08 | 6.2035 | 9.9391e-19 | Alta | 1500000-6000000 Ghz U.V.C
|  |  | 6000000000000000 | 6000000000 | 6000000 | GHz | 5e-08 | 1.25e-08 | 24.814 | 3.9756e-18 | Estrema
|  | Raggi X | 15000000000000000 | 15000000000 | 15000000 | GHz | 2e-08 | 5e-09 | 62.035 | 9.9391e-18 | Soft Xray | Radiochimica, radiografia, radioscopia, tubi a raggi x, radioterapia, diffrazione ai raggi x.
|  | S: scariche elettriche e bombardamento elettronico di solidi. R: lastre fotografiche e schermi fluorescenti. | 3e+17 | 300000000000 | 300000000 | GHz | 1e-09 | 2.5e-10 | 1240.7008 | 1.9878e-16 | Hard Xray
| Raggi ionizzanti | Raggi Gamma | 3e+18 | 3000000000000 | 3000000000 | GHz | 1e-10 | 2.5e-11 | 12407.0077 | 1.9878e-15 |  | Gammascopia, gammaterapia e radioisotopia.
|  | S: Accelleratori di particelle, sorgenti radioattive, bombe atomiche. R: Dispositivi a ionizzazione. | 3e+19 | 30000000000000 | 30000000000 | GHz | 1e-11 | 2.5e-12 | 124070.0772 | 1.9878e-14
|  | Raggi Cosmici (raggi gamma duri) S: Materia stellare R: Dispositivi a ionizzazione. | 1e+24 | 1e+18 | 1000000000000000 | GHz | 3e-16 | 7.5e-17 | 4135669239.5591 | 6.6261e-10
|  | Energia Teorica per la SuperGravità | 1e+40 | 1e+34 | 1e+31 | GHz | 3e-32 | 7.5e-33 | 4.1357e+25 | 6626075.5

## Foglio2
frequency | IEEE Radar Band Designation
0,96 - 1,215 Ghz | L
2,7 - 3,3 Ghz | S
5 - 5,65 Ghz | C
8,5 - 10 Ghz | X
12,4 - 18 Ghz | Ku
18 - 26,4 Ghz | K
26,4 - 40 Ghz | Ka
40 - 300 Ghz | mm